## IIC
SPI
| MIN | TYP | MAX | UNIT
时钟描述
f_clk | 24 |  |  | MHz | 建议综合时频率设置为目标频率的0.8倍，给后端留出余量
source latency |  |  | 0.5 | ns
uncertainty(setup) |  |  | 0.6 | ns | set_clock_uncertainty -setup
uncertainty(hold) |  |  | 0.5 | ns | set_clock_uncertainty -hold
clock_transition |  |  | 0.4 | ns | set_clock_transition
建议时钟设置don’t touch和ideal network set_dont_touch_network set_ideal_network
f_scl | 400 |  |  | KHz
uncertainty(setup) |  |  | 0.6 | ns
uncertainty(hold) |  |  | 0.5 | ns
clock_transition |  |  | 0.4 | ns
输入输出延迟
input_delay | 0 |  | 500 | ns | 除时钟外其他端口设置输入或输出延迟
output_delay | 0 |  | 500 | ns
输入驱动与输出负载
driving cell | CKNID2C
loading cell | CKNID12C
其他约束自行按需要设置
1、不同时钟域之间信号进行交互需进行跨时钟域同步并按需设置多周期(set_multicycle_path)，同步后不同时钟域之间不再进行跨时钟域检查(设置set_false_path)。 2、其他约束自行按需要设置。

## SPI
SPI
| MIN | TYP | MAX | UNIT
时钟描述
f_clk | 24 |  |  | MHz | 建议综合时频率设置为目标频率的0.8倍，给后端留出余量
source latency |  |  | 0.5 | ns
uncertainty(setup) |  |  | 0.6 | ns | set_clock_uncertainty -setup
uncertainty(hold) |  |  | 0.5 | ns | set_clock_uncertainty -hold
clock_transition |  |  | 0.4 | ns | set_clock_transition
建议时钟设置don’t touch和ideal network set_dont_touch_network set_ideal_network
f_sck | 10 |  |  | MHz
uncertainty(setup) |  |  | 0.6 | ns
uncertainty(hold) |  |  | 0.5 | ns
clock_transition |  |  | 0.4 | ns
输入输出延迟
input_delay | 0 |  | 5 | ns | 除时钟外其他端口设置输入或输出延迟
output_delay | 0 |  | 5 | ns
输入驱动与输出负载
driving cell | CKNID2C
loading cell | CKNID12C
其他约束自行按需要设置
1、不同时钟域之间信号进行交互需进行跨时钟域同步并按需设置多周期(set_multicycle_path)，同步后不同时钟域之间不再进行跨时钟域检查(设置set_false_path)。 2、其他约束自行按需要设置。